## Sheet1
Test No | N (RPM) | x (in) | Scale Reading | HP | PT1 (m) | PT2 (m)
1 | 631 | 3 | 0.5 | 0.078875 | 0.00889 | 0 |  | Temp (K) | 294.1111 | N Uncertainty (± RPM) | Scale Uncertainty (± lbf) | HP Uncertainty (±hp) | Q Uncertainty (±m^3/s) | PT1 Uncertainty (± in h20) | Cw Uncertainty (±) | Cp Uncertainty (±) | Cq Uncertainty (±) | η Uncertainty (±) | Re Uncertainty (±)
2 | 1204 | 3 | 1.75 | 0.52675 | 0.03556 | 0 |  | Static Pressure (Pa) | 100250 | 0.00079239 | 0.1 | 0.00795 | 0.00047597 | 0.0175 | 6.9161e-05 | 0.0033904 | 0.00091966 | 0 | 2503.2824
3 | 1823 | 3 | 3.9 | 1.7774 | 0.09779 | 0 |  | Air Density (kg/m^3) | 1.1877 | 0.00041528 | 0.028571 | 0.015269 | 0.0018662 | 0.07 | 0.00010662 | 0.012939 | 0.00099824 | 0 | 5496.1396
4 | 625 | 2 | 0.5 | 0.078125 | 0.00889 | 0.00254 |  | Water Density (kg/m^3) | 1000 | 0.00027427 | 0.012821 | 0.023275 | 0.0050946 | 0.1925 | 0.00019226 | 0.041469 | 0.0012622 | 0 | 11299.0084
5 | 1227 | 2 | 1.6 | 0.4908 | 0.03937 | 0.0127 |  | μ (kg/m s) | 1.983e-05 | 0.0008 | 0.1 | 0.007875 | 0.00047597 | 0.0175 | 7.0475e-05 | 0.003457 | 0.00092889 | 2.1814e-05 | 2503.2824
6 | 1809 | 2 | 3.6 | 1.6281 | 0.09906 | 0.03302 |  | A2 (m^2) | 0.041043 | 0.0004075 | 0.03125 | 0.015538 | 0.0020661 | 0.0775 | 9.8701e-05 | 0.015206 | 0.0010411 | 7.0658e-05 | 5872.1873
7 | 625 | 1 | 0.1 | 0.015625 | 0.00889 | 0.00508 |  | β | 0.5 | 0.0002764 | 0.013889 | 0.023062 | 0.0051608 | 0.195 | 0.0001818 | 0.043206 | 0.0012842 | 0.00012944 | 11418.5715
8 | 1286 | 1 | 1.3 | 0.41795 | 0.04318 | 0.02032 |  | Re | 210000 | 0.0008 | 0.5 | 0.007825 | 0.00047597 | 0.0175 | 1.4091e-05 | 0.003457 | 0.00092889 | 0.00021675 | 2503.2824
9 | 1812 | 1 | 2.5 | 1.1325 | 0.09144 | 0.04191 |  | Re2 | 430000 | 0.0003888 | 0.038462 | 0.016238 | 0.0022661 | 0.085 | 7.6681e-05 | 0.01659 | 0.0010502 | 0.0001453 | 6243.0788
[8 empty] | Re3 | 690000 | 0.00027594 | 0.02 | 0.022963 | 0.0047638 | 0.18 | 0.00011898 | 0.03674 | 0.0012096 | 0.00022594 | 10702.9599
[8 empty] | Cd | 0.63036
[8 empty] | Cd2 | 0.61788
[8 empty] | Cd3 | 0.61338 |  | 5 | 0.0055556 |  | Parameter | Value
Test No | HP | Power Input (ft lb / sec) | Power Input (W) | ΔP1 (Pa) | ΔP2 (Pa) | Q (m^3/s) | Power Output (W) | [6 empty] | Cw (±) | 0.0001032
1 | 0.078875 | 43.3813 | 58.8171 | 87.2109 | 0 | 0.32382 | 0 | PT1 (in) | PT2 (in) |  |  |  |  | Cp (±) | 0.019606
2 | 0.52675 | 289.7125 | 392.7974 | 348.8436 | 0 | 0.63481 | 0 | 0.35 | 0 |  |  |  |  | Cq (±) | 0.0010692
3 | 1.7774 | 977.5837 | 1325.4256 | 959.3199 | 0 | 1.0451 | 0 | 1.4 | 0 |  |  |  |  | η (±) | 8.9989e-05
4 | 0.078125 | 42.9688 | 58.2578 | 87.2109 | 24.9174 | 0.32382 | 8.0688 | 3.85 | 0 |  |  |  |  | Re (±) | 6504.6437
5 | 0.4908 | 269.94 | 365.9895 | 386.2197 | 124.587 | 0.66795 | 83.2179 | 0.35 | 0.1
6 | 1.6281 | 895.455 | 1214.074 | 971.7786 | 323.9262 | 1.0518 | 340.7119 | 1.55 | 0.5
7 | 0.015625 | 8.5938 | 11.6516 | 87.2109 | 49.8348 | 0.32382 | 16.1375 | 3.9 | 1.3
8 | 0.41795 | 229.8725 | 311.6653 | 423.5958 | 199.3392 | 0.69952 | 139.4426 | 0.35 | 0.2
9 | 1.1325 | 622.875 | 844.5051 | 897.0264 | 411.1371 | 1.0106 | 415.4769 | 1.7 | 0.8
[8 empty] | 3.6 | 1.65
Test No | Cw | Cp | Cq | Re | Efficiency
1 | 0.00037543 | 0.080455 | 0.051278 | 216040.8045 | 0 |  |  | 3 | Value
2 | 0.00036092 | 0.088393 | 0.052683 | 423520.4667 | 0 |  |  | N (±RPM) | 0.5
3 | 0.00035084 | 0.10603 | 0.05728 | 697222.7914 | 0 |  |  | Scale Reading (±lb) | 0.05
4 | 0.00038268 | 0.082007 | 0.05177 | 216040.8045 | 0.1385 |  |  | Pressure (±in) | 0.05
5 | 0.00031773 | 0.094229 | 0.054394 | 445631.8611 | 0.22738 |  |  | Temperature (±F) | 0.05
6 | 0.00032889 | 0.10908 | 0.058097 | 701735.6074 | 0.28064 |  |  | Diameter (±in) | 0.05
7 | 7.6535e-05 | 0.082007 | 0.05177 | 216040.8045 | 1.385
8 | 0.00023501 | 0.094083 | 0.054352 | 466696.824 | 0.44741
9 | 0.00022764 | 0.10035 | 0.055726 | 674205.7636 | 0.49198