## Sheet1
Test No | N (RPM) | x (in) | Scale Reading | HP | PT1 (m) | PT2 (m)
1 | 631 | 3 | 0.5 | 0.078875 | 0.00889 | 0 |  | Temp (K) | 294.1111
2 | 1204 | 3 | 1.75 | 0.52675 | 0.03556 | 0 |  | Static Pressure (Pa) | 100250
3 | 1823 | 3 | 3.9 | 1.7774 | 0.09779 | 0 |  | Air Density (kg/m^3) | 1.1877
4 | 625 | 2 | 0.5 | 0.078125 | 0.00889 | 0.00254 |  | Water Density (kg/m^3) | 1000
5 | 1227 | 2 | 1.6 | 0.4908 | 0.03937 | 0.0127 |  | μ (kg/m s) | 1.983e-05
6 | 1809 | 2 | 3.6 | 1.6281 | 0.09906 | 0.03302 |  | A2 (m^2) | 0.044886
7 | 625 | 1 | 0.1 | 0.015625 | 0.00889 | 0.00508 |  | β | 0.5
8 | 1286 | 1 | 1.3 | 0.41795 | 0.04318 | 0.02032 |  | Re | 210000
9 | 1812 | 1 | 2.5 | 1.1325 | 0.09144 | 0.04191 |  | Re2 | 430000
[8 empty] | Re3 | 690000
[8 empty] | Cd | 0.63036
[8 empty] | Cd2 | 0.61788
[8 empty] | Cd3 | 0.61338
Test No | HP | Power Input (ft lb / sec) | Power Input (W) | ΔP1 (Pa) | ΔP2 (Pa) | Q (m^3/s) | Power Output (W)
1 | 0.078875 | 43.3813 | 58.8171 | 87.2109 | 0 | 0.35413 | 0 | PT1 (in) | PT2 (in)
2 | 0.52675 | 289.7125 | 392.7974 | 348.8436 | 0 | 0.69423 | 0 | 0.35 | 0
3 | 1.7774 | 977.5837 | 1325.4256 | 959.3199 | 0 | 1.1429 | 0 | 1.4 | 0
4 | 0.078125 | 42.9688 | 58.2578 | 87.2109 | 24.9174 | 0.35413 | 8.8241 | 3.85 | 0
5 | 0.4908 | 269.94 | 365.9895 | 386.2197 | 124.587 | 0.73048 | 91.0082 | 0.35 | 0.1
6 | 1.6281 | 895.455 | 1214.074 | 971.7786 | 323.9262 | 1.1503 | 372.6071 | 1.55 | 0.5
7 | 0.015625 | 8.5938 | 11.6516 | 87.2109 | 49.8348 | 0.35413 | 17.6482 | 3.9 | 1.3
8 | 0.41795 | 229.8725 | 311.6653 | 423.5958 | 199.3392 | 0.76501 | 152.4962 | 0.35 | 0.2
9 | 1.1325 | 622.875 | 844.5051 | 897.0264 | 411.1371 | 1.1052 | 454.3711 | 1.7 | 0.8
[8 empty] | 3.6 | 1.65
Test No | Cw | Cp | Cq | Re | Efficiency
1 | 0.00037543 | 0.080455 | 0.056078 | 216040.8045 | 0
2 | 0.00036092 | 0.088393 | 0.057615 | 423520.4667 | 0
3 | 0.00035084 | 0.10603 | 0.062643 | 697222.7914 | 0
4 | 0.00038268 | 0.082007 | 0.056616 | 216040.8045 | 0.15147
5 | 0.00031773 | 0.094229 | 0.059486 | 445631.8611 | 0.24866
6 | 0.00032889 | 0.10908 | 0.063536 | 701735.6074 | 0.30691
7 | 7.6535e-05 | 0.082007 | 0.056616 | 216040.8045 | 1.5147
8 | 0.00023501 | 0.094083 | 0.05944 | 466696.824 | 0.48929
9 | 0.00022764 | 0.10035 | 0.060942 | 674205.7636 | 0.53803